## 2025年湛江疾控仪器设备检定校准需求表
2025年湛江疾控仪器设备检定/校准需求表
序号 | 仪器设备名称 | 型号/规格 | 本中心拟开展检定/校准项目（指标） | 单价 （元） | 是否 外包 | 本中心拟开展项目留空的请补充完整，或者贵检测公司计划开展项目与本中心计划不同，可以提出建议开展的项目
[6 empty] | 建议开展检定/校准项目（指标） | 单价 （元） | 检定/校准依据
1 | 生物安全柜 | 1379 | 1.洁净度、2.下降气流流速、3.流入气流流速、4.照度、5.噪声、6.振动、7.紫外灯、9.高效过滤器完整性、9.温升、10柜体泄露测试
2 | 生物安全柜 | 全排 | 1.洁净度、2.下降气流流速、3.流入气流流速、4.照度、5.噪声、6.振动、7.紫外灯、9.高效过滤器完整性、9.温升、10柜体泄露测试
3 | 生物安全柜 | MSC | 1.洁净度、2.下降气流流速、3.流入气流流速、4.照度、5.噪声、6.振动、7.紫外灯、9.高效过滤器完整性、9.温升、10柜体泄露测试
4 | 二级生物安全柜 | AC2-5S1 | 1.洁净度、2.下降气流流速、3.流入气流流速、4.照度、5.噪声、6.振动、7.紫外灯、9.高效过滤器完整性、9.温升、10柜体泄露测试
5 | 生物安全柜 | 1379 | 1.洁净度、2.下降气流流速、3.流入气流流速、4.照度、5.噪声、6.振动、7.紫外灯、9.高效过滤器完整性、9.温升、10柜体泄露测试
6 | 生物安全柜 | 1379 | 1.洁净度、2.下降气流流速、3.流入气流流速、4.照度、5.噪声、6.振动、7.紫外灯、9.高效过滤器完整性、9.温升、10柜体泄露测试
7 | 二级生物安全柜 | NU425-400S | 1.洁净度、2.下降气流流速、3.流入气流流速、4.照度、5.噪声、6.振动、7.紫外灯、9.高效过滤器完整性、9.温升、10柜体泄露测试
8 | 生物安全柜 | Hfsafe-1200 | 1.洁净度、2.下降气流流速、3.流入气流流速、4.照度、5.噪声、6.振动、7.紫外灯、9.高效过滤器完整性、9.温升、10柜体泄露测试
9 | 生物安全柜 | NU425-600E | 1.洁净度、2.下降气流流速、3.流入气流流速、4.照度、5.噪声、6.振动、7.紫外灯、9.高效过滤器完整性、9.温升、10柜体泄露测试
10 | 1.8生物安全柜 | MSC | 1.洁净度、2.下降气流流速、3.流入气流流速、4.照度、5.噪声、6.振动、7.紫外灯、9.高效过滤器完整性、9.温升、10柜体泄露测试
11 | 1.8生物安全柜 | MSC | 1.洁净度、2.下降气流流速、3.流入气流流速、4.照度、5.噪声、6.振动、7.紫外灯、9.高效过滤器完整性、9.温升、10柜体泄露测试
12 | 1.8生物安全柜 | MSC | 1.洁净度、2.下降气流流速、3.流入气流流速、4.照度、5.噪声、6.振动、7.紫外灯、9.高效过滤器完整性、9.温升、10柜体泄露测试
13 | 1.8生物安全柜 | MSC | 1.洁净度、2.下降气流流速、3.流入气流流速、4.照度、5.噪声、6.振动、7.紫外灯、9.高效过滤器完整性、9.温升、10柜体泄露测试
14 | 1.8生物安全柜 | MSC | 1.洁净度、2.下降气流流速、3.流入气流流速、4.照度、5.噪声、6.振动、7.紫外灯、9.高效过滤器完整性、9.温升、10柜体泄露测试
15 | 生物安全柜 | NOAIRE600E | 1.洁净度、2.下降气流流速、3.流入气流流速、4.照度、5.噪声、6.振动、7.紫外灯、9.高效过滤器完整性、9.温升、10柜体泄露测试
16 | 生物安全柜 | 1379 | 1.洁净度、2.下降气流流速、3.流入气流流速、4.照度、5.噪声、6.振动、7.紫外灯、9.高效过滤器完整性、9.温升、10柜体泄露测试
17 | 生物安全柜 | 1285 30%外排 | 1.洁净度、2.下降气流流速、3.流入气流流速、4.照度、5.噪声、6.振动、7.紫外灯、9.高效过滤器完整性、9.温升、10柜体泄露测试
18 | 垂直流超净工作台 | ESCOACB-4A1
19 | 超净工作台 | ACB-4A1 | 1.洁净度、2.气流流速、3.照度、4.噪声、5.振动、6.紫外灯、7.沉降菌
20 | 荧光定量PCR仪 | CFX96 Touch | 1.温度示值误差（6个校准点）、2.温度均匀度（6个校准点）、3.升降温速率、4.样本示值误差、5.样本线性
21 | 荧光定量PCR仪 | CFX96Touch | 1.温度示值误差（6个校准点）、2.温度均匀度（6个校准点）、3.升降温速率、4.样本示值误差、5.样本线性
22 | 实时荧光PCR仪 | CFX96Touch | 1.温度示值误差（6个校准点）、2.温度均匀度（6个校准点）、3.升降温速率、4.样本示值误差、5.样本线性
23 | 荧光定量PCR仪 | CFX96 | 1.温度示值误差（6个校准点）、2.温度均匀度（6个校准点）、3.升降温速率、4.样本示值误差、5.样本线性
24 | 实时荧光定量PCR仪 | AGS8830-16 | 1.温度示值误差（6个校准点）、2.温度均匀度（6个校准点）、3.升降温速率、4.样本示值误差、5.样本线性
25 | 实时荧光定量PCR仪 | AGS8830-16 | 1.温度示值误差（6个校准点）、2.温度均匀度（6个校准点）、3.升降温速率、4.样本示值误差、5.样本线性
26 | 实时荧光PCR仪 | AriaMx | 1.温度示值误差（6个校准点）、2.温度均匀度（6个校准点）、3.升降温速率、4.样本示值误差、5.样本线性
27 | 实时荧光PCR仪 | AriaMx | 1.温度示值误差（6个校准点）、2.温度均匀度（6个校准点）、3.升降温速率、4.样本示值误差、5.样本线性
28 | 实时荧光定量PCR仪 | Cobas Z480 | 1.温度示值误差（6个校准点）、2.温度均匀度（6个校准点）、3.升降温速率、4.样本示值误差、5.样本线性
29 | 实时荧光PCR仪 | QuantStudi | 1.温度示值误差（6个校准点）、2.温度均匀度（6个校准点）、3.升降温速率、4.样本示值误差、5.样本线性
30 | 实时荧光PCR仪 | Quant | 1.温度示值误差（6个校准点）、2.温度均匀度（6个校准点）、3.升降温速率、4.样本示值误差、5.样本线性
31 | 全自动样品稀释仪 | HTY-ADS01
32 | 精密电子稀释仪 | DeltaDilut | 1.最大秤量、2.示值误差（7个载荷）、3.重复性、4.偏载测试
33 | 电子天平千分之一 | PTY523/623 | 1.最大秤量、2.示值误差（7个载荷）、3.重复性、4.偏载测试
34 | 电子天平千分之一 | PTY523/623 | 1.最大秤量、2.示值误差（7个载荷）、3.重复性、4.偏载测试
35 | 电子天平百分之一 | PTX-1102X | 1.最大秤量、2.示值误差（8个载荷）、3.重复性、4.偏载测试
36 | 电子天平百分之一 | PTX-1102X | 1.最大秤量、2.示值误差（8个载荷）、3.重复性、4.偏载测试
37 | 电子分析天平 | JJ1000B | 1.最大秤量、2.示值误差（7个载荷）、3.重复性、4.偏载测试
38 | 电子分析天平 | JJ1000B | 1.最大秤量、2.示值误差（7个载荷）、3.重复性、4.偏载测试
39 | 恒温培养箱 | BD260 | 1.温度校准（温度上偏差、温度下偏差、温度波动度、温度均匀度）、2.测量点分布图
40 | 恒温培养箱 | BD260 | 1.温度校准（温度上偏差、温度下偏差、温度波动度、温度均匀度）、2.测量点分布图
41 | 恒温湿温箱 | KBF115 | 1.温度校准（温度上偏差、温度下偏差、温度波动度、温度均匀度）、2.湿度校准（湿度上偏差、湿度下偏差、湿度波动度、湿度均匀度）、3.测量点分布图
42 | 恒温培养箱 | BD260 | 1.温度校准（温度上偏差、温度下偏差、温度波动度、温度均匀度）、2.测量点分布图
43 | 恒温培养箱 | BD260 | 1.温度校准（温度上偏差、温度下偏差、温度波动度、温度均匀度）、2.测量点分布图
44 | 恒温培养箱 | BD260 | 1.温度校准（温度上偏差、温度下偏差、温度波动度、温度均匀度）、2.测量点分布图
45 | 恒温培养箱 | BD260 | 1.温度校准（温度上偏差、温度下偏差、温度波动度、温度均匀度）、2.测量点分布图
46 | 恒温培养箱 | IGS180 | 1.温度校准（温度上偏差、温度下偏差、温度波动度、温度均匀度）、2.测量点分布图
47 | 恒温培养箱 | IGS180 | 1.温度校准（温度上偏差、温度下偏差、温度波动度、温度均匀度）、2.测量点分布图
48 | 低温恒温培养箱 | MIR-254 | 1.温度校准（温度上偏差、温度下偏差、温度波动度、温度均匀度）、2.测量点分布图
49 | 低温恒温培养箱 | MIR-254 | 1.温度校准（温度上偏差、温度下偏差、温度波动度、温度均匀度）、2.测量点分布图
50 | 恒温培养箱 | IGS180 | 1.温度校准（温度上偏差、温度下偏差、温度波动度、温度均匀度）、2.测量点分布图
51 | 高温恒温培养箱 | MIR-262 | 1.温度校准（温度上偏差、温度下偏差、温度波动度、温度均匀度）、2.测量点分布图
52 | 高温恒温培养箱 | MIR-262 | 1.温度校准（温度上偏差、温度下偏差、温度波动度、温度均匀度）、2.测量点分布图
53 | 低温恒温培养箱 | MIR-254 | 1.温度校准（温度上偏差、温度下偏差、温度波动度、温度均匀度）、2.测量点分布图
54 | 低温恒温培养箱 | MIR-254 | 1.温度校准（温度上偏差、温度下偏差、温度波动度、温度均匀度）、2.测量点分布图
55 | 恒温摇床培养箱 | ZQZY-78BE | 1.温度校准（偏差、均匀度、波动度）、2.振荡次数
56 | 高温恒温培养箱 | MIR-262 | 1.温度校准（温度上偏差、温度下偏差、温度波动度、温度均匀度）、2.测量点分布图
57 | 高温恒温培养箱 | MIR-262 | 1.温度校准（温度上偏差、温度下偏差、温度波动度、温度均匀度）、2.测量点分布图
58 | 烘箱 | UF450 | 1.温度校准（温度上偏差、温度下偏差、温度波动度、温度均匀度）、2.测量点分布图
59 | 烘箱 | UF450 | 1.温度校准（温度上偏差、温度下偏差、温度波动度、温度均匀度）、2.测量点分布图
60 | 烘箱 | UF450 | 1.温度校准（温度上偏差、温度下偏差、温度波动度、温度均匀度）、2.测量点分布图
61 | 二氧化碳培养箱 | NAYC05410 | 1.温度校准温度校准（温度上偏差、温度下偏差、温度波动度、温度均匀度）、2.二氧化碳浓度校准、3.测量点分布图
62 | 二氧化碳培养箱 | NL-5500E | 1.温度校准温度校准（温度上偏差、温度下偏差、温度波动度、温度均匀度）、2.二氧化碳浓度校准、3.测量点分布图
63 | 二氧化碳摇床培养箱 | IS-A5CM
64 | 二氧化碳摇床培养箱 | IS-A5CM
65 | 二氧化碳培养箱 | NU-4750E | 1.温度校准（温度上偏差、温度下偏差、温度波动度、温度均匀度）、2.测量点分布图
66 | 多用途恒温箱 | FYL-YS-151L | 1.温度校准（温度上偏差、温度下偏差、温度波动度、温度均匀度）、2.测量点分布图
67 | 多用途恒温箱 | FYL-YS-151L | 1.温度校准（温度上偏差、温度下偏差、温度波动度、温度均匀度）、2.测量点分布图
68 | 电热恒温水浴箱 | 600-B | 1.温度（各通道实测值、偏差、均匀性、波动度）、2.测量点分布图
69 | 酶标仪 | Multiskan Fc | 1.吸光度示值误差（4个波长）、2.示值稳定性、3.吸光度重复性、4.灵敏度、5.通道差异
70 | 酶标仪 | DNM-9602G | 1.吸光度示值误差（4个波长）、2.示值稳定性、3.吸光度重复性、4.灵敏度、5.通道差异
71 | 全自动孵蛋器 | OVAEASY190 | 1.温度校准（温度上偏差、温度下偏差、温度波动度、温度均匀度）、2.测量点分布图
72 | 电热恒温调速振荡器 | SYC-C | 1.温度（各通道实测值、偏差、均匀性、波动度）、2.测量点分布图
73 | 恒温器 | MS-100 | 1.转速的校准、2.温度校准
74 | 恒温水浴箱 | TSGP15D | 1.温度（各通道实测值、偏差、均匀性、波动度）、2.测量点分布图
75 | 高压灭菌锅 | SX-700 | 1.温度项目校准（示值误差、均匀度、波动度）、2.压力项目校准、3.校准点分布图
76 | 高压蒸汽灭菌器 | Sx-500 | 1.温度项目校准（示值误差、均匀度、波动度）、2.压力项目校准、3.校准点分布图
77 | 高压蒸汽灭菌器 | Sx-500 | 1.温度项目校准（示值误差、均匀度、波动度）、2.压力项目校准、3.校准点分布图
78 | 全自动高压灭菌器 | MLS-3781L-PC | 1.温度项目校准（示值误差、均匀度、波动度）、2.压力项目校准、3.校准点分布图
79 | 全自动高压灭菌器 | MLS-3751L-PC | 1.温度项目校准（示值误差、均匀度、波动度）、2.压力项目校准、3.校准点分布图
80 | 全自动高压灭菌器 | MLS-3781L-PC | 1.温度项目校准（示值误差、均匀度、波动度）、2.压力项目校准、3.校准点分布图
81 | 全自动高压灭菌器 | MLS-3781L-PC | 1.温度项目校准（示值误差、均匀度、波动度）、2.压力项目校准、3.校准点分布图
82 | 压力蒸汽灭菌器 | SX-700 | 1.温度项目校准（示值误差、均匀度、波动度）、2.压力项目校准、3.校准点分布图
83 | 压力蒸汽灭菌器 | SX-700 | 1.温度项目校准（示值误差、均匀度、波动度）、2.压力项目校准、3.校准点分布图
84 | 立式压力蒸汽灭菌器 | MVS-83 | 1.温度项目校准（示值误差、均匀度、波动度）、2.压力项目校准、3.校准点分布图
85 | 电感耦合等离子体质谱仪 | 7900 | 1.背景噪声（3个元素Be、In、Bi）、2.灵敏度（3个元素）、3.检出限（3个元素）、4.短期稳定性（3个元素）、5.长期稳定性（3个元素）、6.氧化物和双电荷离子产率、7.分辨率（3个元素）
86 | 电感耦合等离子体质谱仪 | 7700 | 1.背景噪声（3个元素Be、In、Bi）、2.灵敏度（3个元素）、3.检出限（3个元素）、4.短期稳定性（3个元素）、5.长期稳定性（3个元素）、6.氧化物和双电荷离子产率、7.分辨率（3个元素）
87 | 液相色谱-质谱联用仪 | 6420 Trip Quad LC/MS | 1.分辨力、2.信噪比(ESI+、ESI-)、3.质量准确性、4.峰面积重复性、5.保留时间重复性
88 | 紫外可见分光光度计 | UV1800 | 1.A段波长示值误差和重复性（3个标准值）、2.A段透射比示值误差和重复性（3个波长）、3.A段噪声（2个项目）、4.B段波长示值误差和重复性（6个标准值）、5.B段透射比示值误差和重复性（4个波长）、6.B段噪声（2个项目）、7.漂移
89 | 紫外可见分光光度计 | UV2700i | 1.A段波长示值误差和重复性（3个标准值）、2.A段透射比示值误差和重复性（3个波长）、3.A段噪声（2个项目）、4.B段波长示值误差和重复性（6个标准值）、5.B段透射比示值误差和重复性（4个波长）、6.B段噪声（2个项目）、7.漂移
90 | CO检测仪 | CXH-3011A1 | 1.示值误差（3个标准值）、2.重复性、3.响应时间
91 | CO2红外分析仪 | CXH-3010E | 1.示值误差（3个标准值）、2.重复性、3.响应时间
92 | 马福炉 | LINDBERG BLUEM BF51894C-1 | 温度校准（均匀度、稳定度、偏差、炉内最大温差）
93 | 电子天平 | TX223L | 1.示值误差（9个载荷）、2.重复性（载荷200g）、3.偏载测试（载荷100g）
94 | 电子天平 | ML203T | 1.示值误差（9个载荷）、2.重复性（载荷200g）、3.偏载测试（载荷100g）
95 | 电子天平 | ML204T | 1.示值误差（9个载荷）、2.重复性（载荷200g）、3.偏载测试（载荷100g）
96 | 电子天平 | ML204 | 1.示值误差（9个载荷）、2.重复性（载荷200g）、3.偏载测试（载荷100g）
97 | 电子天平 | ME303 | 1.示值误差（9个载荷）、2.重复性（载荷200g）、3.偏载测试（载荷100g）
98 | 电子天平 | AX-2000 | 1.示值误差（8个载荷）、2.重复性（载荷2000g）、3.偏载测试（载荷1000g）
99 | 电子天平 | AX-2000 | 1.示值误差（8个载荷）、2.重复性（载荷2000g）、3.偏载测试（载荷1000g）
100 | 电热恒温水浴锅 | HWS-28
101 | 电热恒温调速振荡机 | MaxQ 7000 | 1.温度校准（各通道实测值、偏差、均匀性、波动度）、2.测量点分布图
102 | 电热恒温培养箱 | 3032AC | 1.温度校准（温度上偏差、温度下偏差、温度波动度、温度均匀度）、2.测量点分布图
103 | 烘箱 | BGZ-146 | 1.温度校准（温度上偏差、温度下偏差、温度波动度、温度均匀度）、2.测量点分布图
104 | 烘箱 | FD260 | 1.温度校准（温度上偏差、温度下偏差、温度波动度、温度均匀度）、2.测量点分布图
105 | 烘箱 | HERATHER OVEN OMH-100 | 1.温度校准（温度上偏差、温度下偏差、温度波动度、温度均匀度）、2.测量点分布图
106 | 超高效液相色谱串联仪 | QTRAP6500+
107 | 三重四极杆气质联用仪 | TQ8050NX
108 | 高分辨质谱仪 | X500R
109 | 离子色谱仪 | ICS 6000
110 | 离子色谱仪 | ICS-2100
111 | 连续流动分析仪 | AA500
112 | 固相微萃取装置 | PALRTC
113 | 微波消解仪 | REVO
114 | 台式浊度仪 | TL2350 | 1.零点漂移、2.稳定性、3.重复性、4.示值误差（4个标准值）
115 | 电导率仪 | SD30
116 | PH计 | SD20
117 | 光能电子滴定器 | Solarus
118 | 便携式臭氧比色计 | DR300
119 | 氨测定仪 | GDYK-301S
120 | 皂膜流量计 | SJLD-100
121 | 皂膜流量计 | SJLD-100
122 | 便携式水质色度仪 | DGB-421 | 1.零点漂移、2.示值误差（4个标准值）、3.重复性
123 | 水浴箱 | HWS-28
124 | 水浴箱 | HWS-28
125 | 气相色谱仪 | GC2010PLUS | 1.气相色谱仪（FID检测器：基线噪声、基线漂移、检出限）、2.定量重复性、3.定性重复性
126 | 连续流动分析仪 | SKALAR S | 1.检出限（苯酚、氰化物、阴离子表面活性剂）、2.重复性（苯酚、氰化物、阴离子表面活性剂）、3.线性（苯酚、氰化物、阴离子表面活性剂）
127 | 全自动水质分析仪 | Gallery Plus | 1.示值误差（2个标准值）、2.重复性
128 | 气相色谱-质谱联用仪 | GC 2010 PLUS/GCMS-QP2010
129 | 气相色谱-质谱联用仪 | 7890B/ 7000D
130 | 液相色谱仪 | 1260
131 | 二路低本底α、β测量仪 | BH1216Ⅲ
132 | 智能激光粉尘仪 | LD-5C | 1.粉尘浓度（3个校准点）、2.重复性
133 | 激光散射粉尘仪 | LD-6C
134 | 风速温湿风量仪 | 9545 | 风速校准（9个校准点）
135 | 二氧化碳测定仪 | Telaire700
136 | 甲醛检测仪 | GDYK-200M | 仪器零点漂移、仪器示值误差、仪器重复性
137 | 声级计 | AWA6228 | 1.指示声级调整（2个项目）、2.频率计权（A计权）（13个频率）、3.频率计权（C计权）（13个频率）、4.1kHz处的频率计权、5.级线性（11个标准值）
138 | 噪声计 | AWA5636 | 1.指示声级调整（2个项目）、2.频率计权（A计权）（9个频率）、3.1kHz处的频率计权（2个项目）、4.级线性（11个标准值）
139 | 风速计 | QDF-6 | 风速校准（9个校准点）
140 | 激光测距仪 | X310 | 1.测距示值误差（标称间隔0～1m有3个标准值，标称间隔1～50m有15个标准值）、2.重复性
141 | 空气质量检测仪 | TS17575
142 | 便携式余氯分折仪 | PC-II | 1.游离余氯示值误差（4个标准值）、2.游离余氯重复性
143 | 空气微生物采样器 | QY16 | 1.流量示值误差（3个设定值）、2.流量重复性、3.流量稳定性、4.计时误差
144 | 便携式二氧化氯分析仪 | DGB-403F | 1.零点漂移、2.相关系数、3.重复性
145 | 便携式空气质量检测仪 | GDYK-800M
146 | 声级校准器 | AwA6021A
147 | 手持式采样定位记录器 | UG908
148 | 双通道智能采样器 | LB-6E
149 | 流量校准仪 | DCa1500
150 | 温湿度计 |  | 1.湿度修正值（T=20℃）（3个校准点）、2.温度修正值（3个校准点）
151 | 空盒气压表 | DYM3 | 1.温度系数校准、2.示值校准（7个校准点）、3.补充修正值
152 | 便携式PH检测仪 | PHB-4
153 | 激光测距仪 | X310 | 1.测距示值误差（标称间隔0～1m有3个标准值，标称间隔1～50m有15个标准值）、2.重复性
154 | 风速计 | QDF-6 | 风速校准（9个校准点）
155 | 多功能声级计 | AWA6228 | 1.指示声级调整（2个项目）、2.频率计权（A计权）（13个频率）、3.频率计权（C计权）（13个频率）、4.1kHz处的频率计权、5.级线性（11个标准值）
156 | 便携式余氯分析仪 | PC-II | 1.游离余氯示值误差（4个标准值）、2.游离余氯重复性
157 | 便携式余氯二氧化氯分析仪 | 定仪QI501 | 1.游离余氯示值误差（4个标准值）、2.游离余氯重复性
158 | 照度计 | TES-1332A | 示值校准（7个标准值）
159 | 多功能照度计 | MHY-17808
160 | 热球风速仪 | ZRQF-F30J | 风速校准（9个校准点）
161 | 激光测距仪 | UT393A | 1.测距示值误差（标称间隔0～1m有3个标准值，标称间隔1～50m有15个标准值）、2.重复性
162 | 便携式余氯/总氯/二氧化氯测定仪 | DGB-403F | 1.零点漂移、2.相关系数、3.重复性
163 | 便携式余氯.二氧化氯五参数快速测定仪 | Q-CL501 | 1.游离余氯示值误差（4个标准值）、2.游离余氯重复性
164 | 温湿度计 | TES1360A | 1.温度修正值（3个校准点）、2.湿度修正值（3个校准点）
165 | 多功能声级计 | AWA5688 | 1.指示声级调整（2个项目）、2.频率计权（A计权）（10个频率）、3.频率计权（C计权）（10个频率）、4.1kHz处的频率计权、5.级线性（11个标准值）
166 | 多功能照度计 | MHY-17808
167 | 多功能声级计 | AWA6228 | 1.指示声级调整、2.频率计权（A计权）（13个频率）、3.频率计权（C计权）（13个频率）、4.1kHz处的频率计权、5.级线性（11个标准值）
168 | 风速计 | QDF-6 | 风速校准（9个校准点）
169 | 便携式余氯分析仪 | PC-Ⅱ | 1.游离余氯示值误差（4个标准值）、2.游离余氯重复性
170 | 激光测距仪 | UT393A | 1.测距示值误差（标称间隔0～1m有3个标准值，标称间隔1～50m有15个标准值）、2.重复性
171 | 照度计 | TES-1332A | 示值校准（7个标准值）
172 | 温湿度计 | TES1360A | 1.湿度修正值（T=20℃）（3个校准点）、2.温度修正值（3个校准点）
173 | 多功能声级计 | AWA6228 | 1.指示声级调整、2.频率计权（A计权）（13个频率）、3.频率计权（C计权）（13个频率）、4.1kHz处的频率计权、5.级线性（11个标准值）
174 | 便携式余氯.二氧化氯五参数快速测定仪 | Q-CL501 | 1.游离余氯示值误差（4个标准值）、2.游离余氯重复性
175 | 温湿度计 | TES1360A | 1.湿度修正值（T=20℃）（3个校准点）、2.温度修正值（3个校准点）
176 | 便携式二氧化氯分析仪 | PC-II | 1.零点漂移、2.相关系数、3.重复性
177 | 激光测距仪 | X310 | 1.测距示值误差（标称间隔0～1m有3个标准值，标称间隔1～50m有15个标准值）、2.重复性
178 | 便携式余氯.二氧化氯五参数快速测定仪 | Q-CL501 | 1.游离余氯示值误差（4个标准值）、2.游离余氯重复性
179 | 照度计
180 | 便携式余氯.二氧化氯五参数快速测定仪 | Q-CL501 | 1.游离余氯示值误差（4个标准值）、2.游离余氯重复性
181 | 风速计 | QDF-6 | 风速校准（9个校准点）
182 | 多功能声级计 | AWA5688 | 1.指示声级调整（2个项目）、2.频率计权（A计权）（10个频率）、3.频率计权（C计权）（10个频率）、4.1kHz处的频率计权、5.级线性（11个标准值）
183 | 激光测距仪 | UT393A | 1.测距示值误差（标称间隔0～1m有3个标准值，标称间隔1～50m有15个标准值）、2.重复性
184 | 多功能照度计 | MHY-17808
185 | 普通冷库1 | CJBGS-060 | 1.温度校准（温度上偏差、温度下偏差、温度波动度、温度均匀度）、2.测量点分布图
186 | 普通冷库2 | CJBGS-050 | 1.温度校准（温度上偏差、温度下偏差、温度波动度、温度均匀度）、2.测量点分布图
187 | 低温冷库 | CJDBGS-050 | 1.温度校准（温度上偏差、温度下偏差、温度波动度、温度均匀度）、2.测量点分布图
188 | 冷藏车 | CLW5033XLCB6 | 1.温度校准（温度上偏差、温度下偏差、温度波动度、温度均匀度）、2.测量点分布图
189 | 冷藏车 | CLW5033XLCB6 | 1.温度校准（温度上偏差、温度下偏差、温度波动度、温度均匀度）、2.测量点分布图
190 | 冷藏车 | QL1040A1HHY | 1.温度校准（温度上偏差、温度下偏差、温度波动度、温度均匀度）、2.测量点分布图
191 | 移液器 | （100-1000）μL | 1.容量误差（3个标称值）、2.密合性
192 | 移液器 | （100-1000）μL | 1.容量误差（3个标称值）、2.密合性
193 | 移液器 | （20-300）μL | 1.容量误差（3个标称值）、2.密合性
194 | 移液器 | （20-300）μL | 1.容量误差（3个标称值）、2.密合性
195 | 移液器 | （20-200）μL | 1.容量误差（3个标称值）、2.密合性
196 | 移液器 | （20-200）μL | 1.容量误差（3个标称值）、2.密合性
197 | 移液器 | （10-100）μL | 容量误差（3个标称值）
198 | 移液器 | （10-100）μL | 容量误差（3个标称值）
199 | 移液器 | （2-20）μL | 1.容量误差（3个标称值）、2.密合性
200 | 移液器 | （2-20）μL | 1.容量误差（3个标称值）、2.密合性
201 | 移液器 | （0.5-10）μL | 1.容量误差（3个标称值）、2.密合性
202 | 移液器 | （0.5-10）μL | 1.容量误差（3个标称值）、2.密合性
203 | 移液器 | （0.1-2）μL | 1.容量误差（3个标称值）、2.密合性
204 | 移液器 | （0.1-2）μL | 1.容量误差（3个标称值）、2.密合性
205 | 8通道移液器 | （0.5-10）μL | 1.容量误差（每个通道3个标称值）、2.密合性
206 | 8通道移液器 | （0.5-10）μL | 1.容量误差（每个通道3个标称值）、2.密合性
207 | 电动单通道移液器 | 300ul | 1.容量误差（3个标称值）、2.密合性
208 | 电动单通道移液器 | （10-100）μL | 容量误差（3个标称值）
209 | 电动单通道移液器 | （100-1000）μL | 1.容量误差（3个标称值）、2.密合性
210 | 温湿度计 | TH101B | 1.温度（3个校准点）、2.湿度（3个校准点）
211 | 温湿度计 | TH101B | 1.温度（3个校准点）、2.湿度（3个校准点）
212 | 温湿度计 | TH101B | 1.温度（3个校准点）、2.湿度（3个校准点）
213 | 温湿度计 | WS2020A2 | 1.温度（3个校准点）、2.湿度（3个校准点）
214 | 温湿度计 | WS2020A2 | 1.温度（3个校准点）、2.湿度（3个校准点）
215 | 玻璃温度计 | （0-50）°C/1°C | 示值校准(3个校准点）
216 | 玻璃温度计 | （0-50）°C/1°C | 示值校准(3个校准点）
217 | 玻璃温度计 | （0-50）°C/1°C | 示值校准(3个校准点）
218 | 玻璃温度计 | （0-50）°C/1°C | 示值校准(3个校准点）
219 | 玻璃温度计 | （0-50）°C/1°C | 示值校准(3个校准点）
220 | 玻璃温度计 | （0-50）°C/1°C | 示值校准(3个校准点）
221 | 玻璃温度计 | （0-50）°C/1°C | 示值校准(3个校准点）
222 | 玻璃温度计 | （0-50）°C/1°C | 示值校准(3个校准点）
223 | 玻璃温度计 | （0-50）°C/1°C | 示值校准(3个校准点）
224 | 玻璃温度计 | （0-50）°C/1°C | 示值校准(3个校准点）
225 | 玻璃温度计 | （0-50）°C/1°C | 示值校准(3个校准点）
226 | 玻璃温度计 | （0-50）°C/1°C | 示值校准(3个校准点）
227 | 玻璃温度计 | （0-50）°C/1°C | 示值校准(3个校准点）
228 | 玻璃温度计 | （0-50）°C/1°C | 示值校准(3个校准点）
229 | 玻璃温度计 | （0-50）°C/1°C | 示值校准(3个校准点）
230 | 玻璃温度计 | （0-50）°C/1°C | 示值校准(3个校准点）
231 | 玻璃温度计 | （0-50）°C/1°C | 示值校准(3个校准点）
232 | 玻璃温度计 | （0-50）°C/1°C | 示值校准(3个校准点）
233 | 玻璃温度计 | （0-50）°C/1°C | 示值校准(3个校准点）
234 | 玻璃温度计 | （0-50）°C/1°C | 示值校准(3个校准点）
235 | 玻璃温度计 | （0-50）°C/1°C | 示值校准(3个校准点）
236 | 玻璃温度计 | （0-50）°C/1°C | 示值校准(3个校准点）
237 | 玻璃温度计 | （0-50）°C/1°C | 示值校准(3个校准点）
238 | 玻璃温度计 | （-30-50）°C/1°C | 示值校准(5个校准点）
239 | 玻璃温度计 | （-30-50）°C/1°C | 示值校准(5个校准点）
240 | 玻璃温度计 | （-30-50）°C/1°C | 示值校准(5个校准点）
241 | 玻璃温度计 | （-30-50）°C/1°C | 示值校准(5个校准点）
242 | 玻璃温度计 | （-30-50）°C/1°C | 示值校准(5个校准点）
243 | 玻璃温度计 | （-30-50）°C/1°C | 示值校准(5个校准点）
244 | 玻璃温度计 | （-30-50）°C/1°C | 示值校准(5个校准点）
245 | 玻璃温度计 | （-30-50）°C/1°C | 示值校准(5个校准点）
246 | 玻璃温度计 | （-30-50）°C/1°C | 示值校准(5个校准点）
247 | 玻璃温度计 | （-30-50）°C/1°C | 示值校准(5个校准点）
248 | 玻璃温度计 | （-80-60）°C/1°C | 示值校准(4个校准点）
249 | 玻璃温度计 | （-80-60）°C/1°C | 示值校准(4个校准点）
250 | 玻璃温度计 | （-80-60）°C/1°C | 示值校准(4个校准点）
251 | 玻璃温度计 | （-80-60）°C/1°C | 示值校准(4个校准点）
252 | 玻璃温度计 | （-80-60）°C/1°C | 示值校准(4个校准点）
253 | 玻璃温度计 | （-80-60）°C/1°C | 示值校准(4个校准点）
254 | 玻璃温度计 | （-80-60）°C/1°C | 示值校准(4个校准点）
255 | 玻璃温度计 | （-80-60）°C/1°C | 示值校准(4个校准点）
256 | 玻璃温度计 | （-80-60）°C/1°C | 示值校准(4个校准点）
257 | 玻璃温度计 | （-80-60）°C/1°C | 示值校准(4个校准点）
258 | 温湿度计 | HF337 | 1.温度（3个校准点）、2.湿度（3个校准点）
259 | 温湿度计 | HF337 | 1.温度（3个校准点）、2.湿度（3个校准点）
260 | 温湿度计 | HF337 | 1.温度（3个校准点）、2.湿度（3个校准点）
261 | 温湿度计 | HF337 | 1.温度（3个校准点）、2.湿度（3个校准点）
262 | 温湿度计 | HF337 | 1.温度（3个校准点）、2.湿度（3个校准点）
263 | 温湿度计 | HF337 | 1.温度（3个校准点）、2.湿度（3个校准点）
264 | 温湿度计 | HF337 | 1.温度（3个校准点）、2.湿度（3个校准点）
265 | 温湿度计 | HF337 | 1.温度（3个校准点）、2.湿度（3个校准点）
266 | 温湿度计 | HF337 | 1.温度（3个校准点）、2.湿度（3个校准点）
267 | 温湿度计 | HF337 | 1.温度（3个校准点）、2.湿度（3个校准点）
268 | 温湿度计 | HF101B | 1.温度（3个校准点）、2.湿度（3个校准点）
269 | 温湿度计 | HF101B | 1.温度（3个校准点）、2.湿度（3个校准点）
270 | 温湿度计 | HF101B | 1.温度（3个校准点）、2.湿度（3个校准点）
271 | 温湿度计 | HF101B | 1.温度（3个校准点）、2.湿度（3个校准点）
272 | 温湿度计 | HF101B | 1.温度（3个校准点）、2.湿度（3个校准点）
273 | 温度计 | -50至50℃ | 示值误差校准(4个校准点）
274 | 温度计 | -50至50℃ | 示值误差校准(4个校准点）
275 | 温度计 | -50至50℃ | 示值误差校准(4个校准点）
276 | 温度计 | -50至50℃ | 示值误差校准(4个校准点）
277 | 温度计 | -50至50℃ | 示值误差校准(4个校准点）
278 | 温度计 | -50至50℃ | 示值误差校准(4个校准点）
279 | 温度计 | -50至50℃ | 示值误差校准(4个校准点）
280 | 温度计 | -50至50℃ | 示值误差校准(4个校准点）
281 | 温度计 | -50至50℃ | 示值误差校准(4个校准点）
282 | 温度计 | -50至50℃ | 示值误差校准(4个校准点）
283 | 温度计 | -50至50℃ | 示值误差校准(4个校准点）
284 | 温度计 | -50至50℃ | 示值误差校准(4个校准点）
285 | 碱式滴定管 | 25mL | 1.密合性、2.容量校准（5个标称值）
286 | 酒精计 | 0-40% | 酒精度(3个标称值）
287 | 酒精计 | 40-70% | 酒精度(3个标称值）
288 | 酒精计 | 70-100% | 酒精度(3个标称值）
289 | 温度计 | -50至50℃ | 示值误差校准(4个校准点）
290 | 温度计 | -50至50℃ | 示值误差校准(4个校准点）
291 | 温度计 | -50至50℃ | 示值误差校准(4个校准点）
292 | 温度计 | -50至50℃ | 示值误差校准(4个校准点）
293 | 温度计 | -50至50℃ | 示值误差校准(4个校准点）
294 | 电动移液枪 | (0.5-10)μL | 1.容量误差（3个标称值）、2.密合性
295 | 电动移液枪 | (2-20)μL | 1.容量误差（3个标称值）、2.密合性
296 | 电动移液枪 | (10-100)μL | 1.容量误差（3个标称值）、2.密合性
297 | 电动移液枪 | (100-1000)μL | 1.容量误差（3个标称值）、2.密合性
298 | 电动移液枪 | (1-10)ml | 1.容量误差（3个标称值）、2.密合性
299 | 电动移液枪 | (0.5-5)ml | 1.容量误差（3个标称值）、2.密合性
300 | 手动移液枪 | (0.1-2)μL | 1.容量误差（3个标称值）、2.密合性
301 | 手动移液枪 | (0.5-10)μL | 1.容量误差（3个标称值）、2.密合性
302 | 手动移液枪 | (2-20)μL | 1.容量误差（3个标称值）、2.密合性
303 | 手动移液枪 | (10-100)μL | 1.容量误差（3个标称值）、2.密合性
304 | 手动移液枪 | (20-200)μL | 1.容量误差（3个标称值）、2.密合性
305 | 手动移液枪 | (100-1000)μL | 1.容量误差（3个标称值）、2.密合性
306 | 手动移液枪 | (0.5-5)ml | 1.容量误差（3个标称值）、2.密合性
307 | 手动移液枪 | (1-10)ml | 1.容量误差（3个标称值）、2.密合性